## Sheet1
Elem # | Name | Type | Z | Zdelta | PropType | Comment | Filename | Grid Radius | Surface RMS | Reflectivity RMs | Read/Write Ab | Calibration Path | Read/Write El
1 | LUVOIR-A Inscr. Pupil | Binary | 0 | 0 | None | Pupil | opticalElements\luvoirApiaacmc\luvoirA_final_fud_inscribed_pupil_o13even-n2048.fits | 0.016046 | 0 | 0 | Write |  | Read
2 | Circ. Obstr. Mask | Binary | 0 | 0 | None | Masking Element | opticalElements\luvoirApiaacmc\obstrPup2048_v2_o13.fits | 0.016046 | 0 | 0 | Write |  | Read
3 | Aux. Mirror | Mirror | 0 | 0 | None | Masking Element | opticalElements\luvoirApiaacmc\ones_n2048.fits | 0.016046 | 0 | 0 | Write |  | Read
4 | PIAA M1 | Mirror | 0 | 0.5 | FresnelASpad | PIAA M1 sags | opticalElements\luvoirApiaacmc\PIAA_1p4ld_M1_2dsagv2ext-n2048.fits | 0.016046 | 0 | 0 | Write |  | Read
5 | PIAA M2 Clear Mask | Binary | 0.5 | 0 | None | Masking Element | opticalElements\luvoirApiaacmc\obstrPup_v3_2048.fits | 0.016046 | 0 | 0 | Write |  | Read
6 | PIAA M2 | Mirror | 0.5 | 0 | None | PIAA M2 sags | opticalElements\luvoirApiaacmc\PIAA_1p4ld_M2_2dsagv2ext-n2048.fits | 0.016046 | 0 | 0 | Write |  | Read
7 | Aux. Mirror | Mirror | 0.5 | 0 | None | Masking Element | opticalElements\luvoirApiaacmc\ones_n2048.fits | 0.016046 | 0 | 0 | Write |  | Read
8 | Circ. Open Mask | Binary | 0.5 | 0 | None | Masking Element | opticalElements\luvoirApiaacmc\openPup2048.fits | 0.016046 | 0 | 0 | Write |  | Read
9 | DM1 | Mirror | 0.5 | 0 | None | DM1 Flat | opticalElements\luvoirApiaacmc\DM1.fits | 0.016046 | 0 | 0 | Write |  | Write
10 | Circ. Open Mask | Binary | 0.5 | 0 | None | Masking Element | opticalElements\luvoirApiaacmc\openPup2048.fits | 0.016046 | 0 | 0 | Write |  | Read
11 | FPM-CMC | FPM-CMC | 0.5 | 0 | PupilToLyot | Outer Stop at 20 L/D radius | opticalElements\luvoirApiaacmc\cmcMask_v6_200nm |  | 0 | 0 | Write | opticalElements\luvoirApiaacmc\cmcMask_v6_200nmCalib | Read
12 | Circ. Obstr. Mask | Binary | 0.5 | 0 | None | Masking Element | opticalElements\luvoirApiaacmc\obstrPup2048_v2_o13.fits | 0.016046 | 0 | 0 | Write |  | Read
13 | Lyot Mask | Binary | 0.5 | 0 | None | Lyot Mask | opticalElements\luvoirApiaacmc\lyotStop-fud-segmentLessv2-n2048.fits | 0.016046 | 0 | 0 | Write |  | Read
14 | Science Plane | Sci | 0 |  | FraunhoferFocal |  |  |  | 0 | 0 | Write